## Sheet1
| Parameter | Value
Pre-IMS Zone | Source: Gas Temperature | 300 °C
| Source: Drying Gas | 5 L/min
| Source: Nebulizer Pressure | 13 psi
| Source: Capillary | 3800 V
| Optics I: Fragmentor | 250 V
| IM Front Funnel: High Pressure Funnel Delta | 110 V
| IM Front Funnel: High Pressure RF Delta | 180 V
| IM Front Funnel: Trap Funnel Delta | 160 V
| IM Front Funnel: High Pressure Trap Funnel RF | 180 V
| IM Front Funnel: High Pressure Funnel Exit | 10 V
| IM Trap: Trap Entrance Grid Low | 82 V
| IM Trap: Trap Entrance Grid Delta | 2 V
| IM Trap: Trap Entrance | 79 V
| IM Trap: Trap Exit | 76 V
| IM Trap: Trap Exit Grid 1 Low | 72 V
| IM Trap: Trap Exit Grid 1 Delta | 6 V
| IM Trap: Trap Exit Grid 2 Low | 71 V
| IM Trap: Trap Exit Grid 2 Delta | 13 V
| Acquisition: Trap Fill Time | 1000 µs
| Acquisition: Trap Release Time | 100 µs
Post-IMS Zone | IM Drift Tube: Drift Tube Exit | 210 V
| IM Rear Funnel: Rear Funnel Entrance | 200 V
| IM Rear Funnel: Rear Funnel RF | 130 V
| IM Rear Funnel: Rear Funnel Exit | 35 V
| IM Rear Funnel: IM Hex Entrance | 42 V
| IM Rear Funnel: IM Hex Delta | -8
| Optics I: Oct Entrance Lense | 32 V
| Optics I: Lense I | 28.3 V
| Optics I: Lense II | 15.8 V
| Quad: Quad DC | 26.6 V
| Quad: Postfilter DC | 26.5 V
| Cell: Gas Flow | 22 psi
| Cell: Cell Entrance | 25.6 V
| Cell: Hex DC | 24.2
| Cell: Hex Delta | -9 V
| Cell: Hex2 DC | 15 V
| Cell: Hex2 DV | -3 V
| Optics 2: Hex3 DC | 11.8 V
| Extractor: Ion Focus | 5.6 V
Supplementary file 1. Agilent 6560 IMS-QTOF Parameters